## Komory
Projekt:
[5 empty] | Lokalizacja: | [6 empty] | stone 6 |  |  | 150 | 150
|  | Układ jednostek | Metric |  | Kontakt: | [6 empty] | stone 12 |  |  | 305 | 305
[5 empty] | Data: | 2016-04 | [5 empty] | stone 18 |  |  | 460 | 460
| Wymagania | [10 empty] | Storage Volume Per Chamber
| Wymagana pojemność magazynowa |  | 101 | m3 | [6 empty] | width |  | 6 | 12 | 18
| Typ komór |  | SC-740 | [7 empty] | 4.75 | SC-310 | 31 | 35.7 | 40.4
| Porowatość tłucznia kamiennego |  | 40% | [7 empty] | Height | SC-740 | 74.9 | 81.7 | 88.4
15.5
| Grubość fundamentu kamiennego |  | 150 | mm
| Pojemność 1 komory |  | 2.1005 | m3 | [7 empty] | Storage Volume Per Chamber
| Przykrycie komór (460mm min. & 5000mm max.) |  | 2900 | mm |  |  |  | 30 in (762 mm) |  |  | width |  | 150 | 305 | 460
[11 empty] | 1.445 | SC-310 | 0.9 | 1.0016 | 1.1956
| Ilość potrzebnych komór |  | 49 | sztuk |  |  |  | 6 in (150 mm) |  |  | Height | SC-740 | 2.1005 | 2.3002 | 2.6024
| Wymagana powierzchnia łożyska |  | 173.3716 | m2 | [6 empty] | 1.062
| Wy kam ton |  | 157.0087 | Ton
| Wymagania ilość tłucznia w m3 |  | 102.9 | m3
| Minimalna wymagana masa kamienia w tonach (1,8t na m3) |  | 185.22 | Ton
| Objętość prac ziemnych |  | 660.8926 | m3
| Wymagana minim. ilość tkaniny filtracyjnej – geowłókniny |  | 485.5742 | m2 |  |  |  |  | 101 | CF
| Liczba pokryw skrajnych |  | 8 | sztuk |  |  |  |  | 2.86 | CM
| Długość separatora zanieczyszczeń ISOLATOR |  | 28.21 | m
| Wymagana ilość geotkaniny pod separator |  | 42.315 | m2
#VALUE!
| Rozmiary łożyska są limitowane przez szer./długość |  | width
| Kontrola poprzez szerokość (Rzędy) |  |  |  | Kontrola poprzez długość
| Szerokość (min 2m) | 7 | m |  | Długość | 20 | m |  |  |  | areas
2.2
3.14
| Liczba komór w rzędzie | 13 |  |  | Liczba komór w rzędzie | -
| Liczba rzędów | 4 |  |  | Liczba rzędów | -
1
[13 empty] | estimated perimeter |  | 71.0878
20
| Aktualna Długość | 29.3067 | m |  | Aktualna Długość | - | m
| Aktualna Szerokość | 6.2372 | m |  | Aktualna Szerokość | - | m
[13 empty] | width | Imperial
3 | rzędy/ów zawierają tylko | 12 | komór | [9 empty] | length | Metric
Szacunkowy arkusz kalkulacyjny
Proszę wprowadzić pojemność i typ komór w pola błękitne oraz dane w pola zielone
Note on C28: Attention: Please check to ensure correct value is used for units shown. When switching between Imperial and Metric units the width needs to be manually changed.
Note on G28: Attention: Please check to ensure correct value is used for units shown. When switching between Imperial and Metric units the length needs to be manually changed.
Note on L33: Ken Sanok: used to determine width or length
Note on L35: Ken Sanok: To control which units are used

## Conceptual Layout (hidden)
29.3067
6.2372