## Komory
Projekt:
[5 empty] | Lokalizacja: | [6 empty] | stone 6 |  |  | 150 | 150
|  | Układ jednostek | Metric |  | Kontakt: | Ekobudex Retencja | [5 empty] | stone 12 |  |  | 305 | 305
[5 empty] | Data: | 01-2025 | [5 empty] | stone 18 |  |  | 460 | 460
| Wymagania | [10 empty] | Storage Volume Per Chamber
| Wymagana pojemność magazynowa |  | 119 | m3 | [6 empty] | width |  | 6 | 12 | 18
| Typ komór |  | SC-800 | [7 empty] | 3.33 | SC-310 | 31 | 35.7 | 40.4
| Porowatość tłucznia kamiennego |  | 40% | [7 empty] | Height | SC-800 | 74.9 | 81.7 | 88.4
[11 empty] | 28.4167 |  |  |  |  | imperialne nie przerobione
| Grubość fundamentu kamiennego |  | 305 | mm
| Pojemność 1 komory |  | 2.4998 | m3 | [7 empty] | Storage Volume Per Chamber
| Przykrycie komór (460mm min. & 5000mm max.) |  | 700 | mm |  |  |  | 33 in (838 mm) |  |  | width |  | 150 | 305 | 460
[11 empty] | 1.445 | SC-310 | 0.9 | 1.0016 | 1.1956
| Ilość potrzebnych komór |  | 48 | sztuk |  |  |  | 12 in (305 mm) |  |  | Height | SC-800 | 2.2853 | 2.4998 | 2.7042
| Wymagana powierzchnia łożyska |  | 168.4578 | m2 | [6 empty] | 1.293
| Wy kam ton |  | 257.9869 | Ton
| Wymagania ilość tłucznia łamanego 30-60mm w m3 |  | 124.8 | m3
| Minimalna wymagana masa kamienia w tonach (1,8t na m3) |  | 224.64 | Ton
| Objętość prac ziemnych |  | 310.4677 | m3
| Wymagana minim. ilość tkaniny filtracyjnej – geowłókniny |  | 469.4847 | m2 |  |  |  |  | 119 | CF
| Liczba pokryw skrajnych |  | 12 | sztuk |  |  |  |  | 3.3697 | CM
| Długość separatora zanieczyszczeń ISOLATOR |  | 17.36 | m
| Wymagana ilość geotkaniny pod separator |  | 20.832 | m2
#VALUE!
| Rozmiary łożyska są limitowane przez szer./długość |  | width
| Kontrola poprzez szerokość (Rzędy) |  |  |  | Kontrola poprzez długość
| Szerokość (min 2m) | 10 | m |  | Długość | - | m |  |  |  | areas
2.2
3.14
| Liczba komór w rzędzie | 8 |  |  | Liczba komór w rzędzie | -
| Liczba rzędów | 6 |  |  | Liczba rzędów | -
1
[13 empty] | estimated perimeter |  | 55.1678
20
| Aktualna Długość | 18.4567 | m |  | Aktualna Długość | - | m
| Aktualna Szerokość | 9.1272 | m |  | Aktualna Szerokość | - | m
[13 empty] | width | Imperial
[13 empty] | length | Metric
Szacunkowy arkusz kalkulacyjny
Proszę wprowadzić pojemność i typ komór w pola błękitne oraz dane w pola zielone
Note on C28: Attention: Please check to ensure correct value is used for units shown. When switching between Imperial and Metric units the width needs to be manually changed.
Note on G28: Attention: Please check to ensure correct value is used for units shown. When switching between Imperial and Metric units the length needs to be manually changed.
Note on L33: Ken Sanok: used to determine width or length
Note on L35: Ken Sanok: To control which units are used

## Conceptual Layout (hidden)
18.4567
9.1272